## Старшие
ЧЕМПИОНАТ |  | VII Региональный чемпионат "Молодые профессионалы "Worldskills Russia Смоленской области
Сроки проведения |  | 28.02.2022-04.03.2022
Место проведения |  | г.Смоленск
НАИМЕНОВАНИЕ КОМПЕТЕНЦИИ |  | Монтаж и эксплуатация газового оборудования (Т1)
Главный эксперт |  | А.В.Селева
Заместитель Главного эксперта |  | Г.Л.Постарнакова
Технический эксперт |  | В.Ф.Чукаров
Количество экспертов (в том числе с главным и заместителем) |  | 7
Количество конкурсантов (команд) |  | 5
Количество рабочих мест |  | 6
Общая площадь застройки компетенции |  | 207м2
Рабочая площадка конкурсантов
ОБОРУДОВАНИЕ И ИНСТРУМЕНТЫ (НА 1 УЧАСТНИКА \ КОМАНДУ) |  |  |  |  | ОБОРУДОВАНИЕ И ИНСТРУМЕНТЫ (НА 5 УЧАСТНИКОВ \ КОМАНД)
№ | Наименование позиции | Тех. описание позиции | Ед. измерения | Кол-во | Кол-во | Комментарий
1 | Огнетушитель углекислотный ОУ-2 | Закачной огнетушитель высокого давления с зарядом жидкой двуокиси углерода (ГОСТ 8050-85), находящейся под давлением жидких паров. | шт | 1 | 5
2 | Пластиковый ящик для материалов( инструментов) | 550х270х270мм | шт | 1 | 5
3 | Верстак "Практик WT 140, WD1/F1/000с тисками | Высота стола: 880 мм Max нагрузка на стол: 750 кг Длина рабочего стола: 1400 мм Тумба с дверью: да Тумба с ящиками: нет Вес нетто: 65 кг | шт | 1 | 5
4 | Тиски 5'' с монтажным комплектом ТСЧ-125 | С массивной рабочей площадкой, с плоскими и ''V''-образными зажимными губками. | шт | 1 | 5
5 | Лестница стремянка Сибин | Лестница-стремянка 4 ступени СИБИН 38801-4 выполнена из алюминиевого профиля, который отличается прочностью. Имеет дугу безопасности и большую площадку на высоте 82 см, что позволяет комфортно и безопасно разместиться на высоте. Широкие рифленые ступени исключают скольжение подошвы обуви. Стремянка устойчива благодаря специальным наконечникам на опорах. | шт | 1 | 5
6 | Набор для чистки | Ветошь, щетка для пола, щетка мелкая для стола, совок | шт | 1 | 5
7 | Корзина для мусора на 8 л | пластмассовая | шт | 1 | 5
8 | Мусорный пакет, 10 л | прочный | шт | 1 | 5
9 | Труборез для медных труб ROTHENBERGER TUBE CUTTER 35, 6-35мм | Ручной труборез для медных труб до 35мм. Рельефный настроечный винт должен позволять отрегулировать диаметр в нужном диапазоне. Инструмент должен быть оснащен встроенным гратоснимателем, который снимает заусенцы. Запасной отрезной ролик должен быть интегрирован в рукоятку. | шт | 1 | 5
10 | Трубогиб для медных труб арбалетного типа ROTHENBERGER | Трубогиб арбалетного типа предназначен для точной гибки под углом [0o – 90o]. Должен подходить для мягких медных труб, мягких медных труб в оболочке и тонкостенных мягких медных труб. | шт | 1 | 5
11 | Аналоговый опрессовщик для систем газоснабжения и водоснабжения ROTEST GW 150/4 61700 ROTHENBERGERROWELD ROFUSE BASIC 48 | Опрессовщик для систем газоснабжения и водоснабжения Rothenberger ROTEST GW 150/4 61700 используется для испытания нагрузкой и проверки герметичности газового оборудования. Также используется для проверки герметичности трубопровода питьевого водоснабжения. Модель оснащена манометром для визуального контроля давления. | шт | 1 | 5
12 | Пресс электрогидравлический ROTHENBERGERНабор ROMAX 4000 Basic | Гидравлический привод дол-жен позволять выполнять при-нудительный обжим фитингов. Сервисный интервал обслужи-вания должен составлять не ме-нее 40 000 циклов прессования. Вес без аккумулятора: не более 3,0 кг. Диаметр прессования [12 – 108 мм]. Угол поворота клещей: [0° - 270°], Усилие обжима: не менее 32 кН, | шт | 1 | 5
13 | Пресс-клещи | Насадка для пресс-оборудования, позволяющего осуществлять обжим фитингов, диаметром 22 мм | шт | 1 | 5
14 | Сварочный аппарат электромуфтовый ROWELD ROFUSE BASIC 48 ROTHENBERGER | Аппарат для электромуфтовой сварки Rothenberger ROWELD ROFUSE Basic 48 - это малогабаритное устройство для соединения труб из полимерных материалов. Устройство стабильно работает при напряжении сети в диапазоне от 180 В до 280 В и частоте тока 40-70 Гц, что позволяет применять его на строительной площадке с некачественной подачей энергии. Дисплей обеспечивает комфортную эксплуатацию модели и отображает 4 строки по 20 крупных, легко читаемых знаков высотой 5 мм. В случае короткого замыкания подача энергии прекращается в автоматическом режиме, что позволяет избежать поломки прибора и возникновения пожароопасной ситуации. | шт | 1 | 5
15 | Устройство для снятия оксидного слоя ROTHENBERGER | Устройство для снятия оксидного слоя должно быть предназначено для быстрой подготовки полимерных труб перед электромуфтовой сваркой. Min диаметр трубы 32 мм Max диаметр трубы 160 мм | шт | 1 | 5
16 | Ножницы для резки труб ROTHENBERGER "Рокат 42ТС" для труб 0-42 мм | Должны применяться для изде-лий из пластика и обеспечи-вать резку труб, под прямым углом без деформации. Характеристики: Материал корпуса: высококаче-ственный алюминиевый сплав. Материал резака: сплав с Mn. Должна быть предусмотрена возможность замены лезвия, которое идет в комплекте. Max диаметр трубы 42 мм | шт | 1 | 5
17 | Универсальный внутренний и внешний фаскосниматель для медных труб ROTHENBERGER | Внутренний и внешний фаскосниматель для медных труб | шт | 1 | 5
18 | Котел газовый двухконтурный настенный FerroliFortuna F 24 | Полезная мощность 24 Квт,камера сгорания закрытая,максимальное давление в контуре 3 Бара.Установка-настенный, емкость расширительного бака -6 литров.Питание ото 220 В | шт | 1 | 5
19 | Биметаллический радиатор 4 секции ROMMERPlusВМ 500 | Межосевое расстояние: 500 мм Мощность радиатора, Вт: 564 Вт Мощность секции, Вт: 141 Вт Опрессовочное давление: 30 бар Подводка: Боковая Рабочее давление: 18 бар Размеры ВхШхГ: 557x320х95 мм | шт | 1 | 5
20 | Монтажный комплект для подключения радиаторов | Монтажный комплект для радиаторов, универсальный, переходники белого цвета. | шт | 1 | 5
21 | Кронштейн угловой для радиаторов | Кронштейн для радиатора универсальный угловой, белого цвета. | шт | 2 | 10
22 | шкаф навесной ЩРН-П | навесной PRIME IEK | шт | 1 | 5
23 | автомат 2nC16 16A | Basic M BMS 412C16 ABB | шт | 2 | 10
24 | УЗО 16А | Тип АС ВД1-63 IEK | шт | 1 | 5
РАСХОДНЫЕ МАТЕРИАЛЫ (НА 1 УЧАСТНИКА \ КОМАНДУ) |  |  |  |  | РАСХОДНЫЕ МАТЕРИАЛЫ (НА 5 УЧАСТНИКОВ \ КОМАНД)
№ | Наименование позиции | Тех. описание позиции | Ед. измерения | Кол-во | Кол-во | Комментарий
1 | угол B-Press 90 d 22 | Фитинг медный диаметр 22 мм | шт | 7 | 35
2 | тройник B-Pressd 22 | Фитинг медный диаметр 22 мм | шт | 1 | 5
3 | резьба наружная B-Press 3/4"×22 | Фитинг медный диаметр 22 мм | шт | 6 | 30
4 | резьба наружная B-Press 1/2"×22 | Фитинг медный диаметр 22 мм | шт | 2 | 10
5 | резьба внутренняя B-Press 3/4"×22 | Фитинг медный диаметр 22 мм | шт | 5 | 25
6 | кран 1/2" штуцер/гайка | кран шаровый, бронзовый или латунный штуцер/гайка диаметр 1/2 | шт | 1 | 5
7 | кран с американкой 3/4" | кран шаровый с американкой 3/4" | шт | 2 | 10
8 | кран 3/4" гайка/штуцер | кран шаровый 3/4" гайка/штуцер | шт | 2 | 10
9 | кран 1/2" гайка/штуцер | кран шаровый 1/2" гайка/штуцер | шт | 1 | 5
10 | переход 3/4" наруж. на 1/2" | переход 3/4" наруж. на 1/2" | шт | 2 | 10
11 | разъемное соединение 3/4" | разъемное соединение 3/4" | шт | 2 | 10
12 | грязевик 1" | грязевик 1" | шт | 1 | 5
13 | грязевик 3/4" | грязевик 3/4" | шт | 1 | 5
14 | ниппель 3/4" | ниппель 3/4" | шт | 1 | 5
15 | твердая медная труба Ø 22 мм, по EN 1057, в отрезках по 5 м | твердая медная труба Ø 22 мм, по EN 1057, в отрезках по 5 м | м | 9 | 45
16 | цокольный газовый ввод типа d 32 мм. с ответной частью (фланец-наружная резьба) в комплекте с прокладкой. Неразьемное соединение диметром 32ммх34мм | цокольный газовый ввод типа d 32 мм. с ответной частью (фланец-наружная резьба) в комплекте с прокладкой. Неразьемное соединение диметром 32ммх34мм | шт | 1 | 5
17 | болт М12 L=50 мм. | крепежное изделие | шт | 4 | 20
18 | гайка М12 | крепежное изделие | шт | 4 | 20
19 | шайба d12 мм. | крепежное изделие | шт | 8 | 40
20 | кран шаровой газовый 3/4" г/г | для перекрытия труб( запорная арматура) | шт | 1 | 5
21 | кран шаровой газовый 1/2" г/г | для перекрытия труб( запорная арматура) | шт | 1 | 5
22 | бытовой диафрагменный счётчик газа ВК G-4 левый | бытовой диафрагменный счётчик газа ВК G-4 левый | шт | 1 | 5
23 | система САКЗ МК-1DN д. 25 НД (природный газ) с клапаном d=25 мм. | система САКЗ МК-1DN д. 25 НД (природный газ) с клапаном d=25 мм. | шт | 1 | 5
24 | клапан термозапорный КТЗ-001-25-01 | клапан термозапорный КТЗ-001-25-01 | шт | 1 | 5
25 | заглушка ПЭ d110 с закладным электронагревателем | электросварная | шт | 2 | 10
26 | труба ПЭ d110 | диаметр 110мм | м | 1 | 5
27 | седелка ПЭ d110 с закладным электронагревателем | электросварная | шт | 1 | 5
28 | муфта ПЭ d32 с закладным электронагревателем | электросварная | шт | 2 | 10
29 | труба ПЭ d32 | диаметр 32 мм | м | 1 | 5
30 | шпилька для крепления хомутов 8×170 | для крепления хомутов труб | шт | 20 | 100
31 | шпилька резьбовая М10 длина 1 м | шпилька длиной 1 м, сталь, резьба М10 | м | 0.5 | 2.5
32 | хомут обрезиненный 100 мм | для крепления и фиксации труб | шт | 2 | 10
33 | хомут обрезиненный на трубу от 20 до 25mm | Металлическая скоба с обрезиненной внутренней стороной с гайкой от 1/4 до 1/4 допуска резьбовой шпильки | шт | 7 | 35
34 | шпилька для крепления хомутов 8×100 | На усмотрение организатора | шт | 7 | 35
35 | шпилька для крепления хомутов 8×150 | На усмотрение организатора | шт | 8 | 40
36 | Подпятник GPL, GPS, GPK, сталь оцинкованная, резьба М10 | Опора, с резьбой по центру, для крепления на стену болтом, металлическая, зажим при помощи шпильки | шт | 2 | 10
37 | спрей морозостойкий для поиска утечек | спрей морозостойкий для поиска утечек | шт | 1 | 5
38 | уплотнительный материал | резьбовое уплотнение общего применения для трубных резьбовых соединений. Продукт представляет собой неотверждаемое (готовое к применению) уплотнительное волокно из комплексных нитей, наматываемое непосредственно из раздаточного комплекта на витки резьбы трубопроводной арматуры. Продукт поставляется в удобных контейнерах, которые служат как для хранения, так и распределения уплотнительного продукта. | шт | 1 | 5
39 | электропровод ПВС 3×1,5 | На усмотрение организатора | м | 2 | 10
40 | гибкая газовая подводка 3/4" штуцер/гайка L=1,5 | На усмотрение организатора | шт | 1 | 5
41 | саморез потайная головка стальной оцинкованный 4,0×40 мм. | На усмотрение организатора | кг | 0.1 | 0.5
42 | саморез потайная головка стальной оцинкованный 6,0×40 мм. | На усмотрение организатора | кг | 0.1 | 0.5
43 | Набор Г -образных шестигранников 2-19мм FORCE | Размер min, мм2 Размер max, мм19 Размер min (дюйм)нет • Размер max (дюйм)нет • Трещотканет • Покрытиематовое хромирование • Материалинструментальная CrV сталь • Количество в наборе, шт13 • Диэлектрическое покрытиенет • Размер min (Т/E)нет • Размер max (T/E)нет • Формаугловой • Вид упаковкипластиковый держатель | комплект | 1 | 5
44 | ножовка по металлу | Металличекая , длина лезвия 300мм | шт. | 1 | 5
45 | полотно по металлу | длина лезвия 300мм | шт. | 1 | 5
46 | ключ трубный Gross № 1 | Трубный рычажный ключ №1 GROSS 15601 обладает усиленной конструкцией, для демонтажа прочных трубных соединений. Основные части ключа изготовлены из высококачественной хромванадиевой стали и имеют защитное порошковое антикоррозийное покрытие, что обеспечивает длительный эксплуатационный период. Ключ имеет конструкцию типа "L", что позволяет применять его при повышенных нагрузках. | шт. | 1 | 5
47 | набор разводных ключей FORCE 5036A | Ключ разводной 250мм (зев до 24 мм) Ключ разводной 200мм (зев до 30 мм) Ключ разводной 300мм (зев до 36 мм) | шт. | 1 | 5
48 | набор напильников с рукояткой | плоский/полукруглый/круглый/треугольный/квадратный Материал рукояти двухкомпонентная Длина, мм 310 плоский/полукруглый/круглый/треугольный/квадратный Материал рукояти двухкомпонентная Длина, мм 310 плоский/полукруглый/круглый/треугольный/квадратный Материал рукояти двухкомпонентная Длина, мм 310 | шт. | 1 | 5
49 | набор отверток с магнитным наконечникомGigant 11 предметов | Набор отверток с магнитным наконечником Gigant 11 предметов GSS 11 подойдет для работы с крепежными соединениями. В комплекте содержатся отвертки с прямыми и крестовыми шлицами, что делает инструмент многофункциональным. Стержни отверток выполнены из хромованадиевой стали и оснащены магнитным наконечником. | шт. | 1 | 5
50 | аккумуляторная дрель-шуруповерт Bоsch GSR 180-LI | Тип аккумуляторный Тип двигателя щеточный Наличие удара нет Ленточные (магазинные) нет Наличие реверса да Наличие подсветки да Тип патрона быстрозажимной Max крутящий момент , Нм 54 Жестк. вращ. момент, Нм 54 Мягк.вращ. момент, Нм 21 Число скоростей 2 | шт. | 1 | 5
51 | мультиметр цифровой IEK Master MAS838L | Двойная изоляция корпуса Контроль точности измерений Индикатор перегрузки и полярности Функция HOLD для фиксации данных на экране Измерение температуры от до +750 градусов Индикация разряженной батареи для контроля за состоянием IEK Master MAS838L 139330 Соответствие требованиям ГОСТ 12.2.091-2012 в части безопасности приборов и ГОСТ Р МЭК 61326-1-2014, ГОСТ Р 51522.2.2 (МЭК 61326-2-2) в части электромагнитной совместимости | шт. | 1 | 5
52 | Насос ручной напольный с монометром 160 PSI черный ВЕТО | макс. давление 10 bar, головка с рычажком, под ниппель av/sv/dv | шт. | 1 | 5
53 | ьанометр BERKUT АDG 032 | Манометр BERKUT ADG-032 предназначен для измерения уровня давления в шинах. Модель оснащена спускным клапаном "дефлятором", которая позволяет снизить давление в шинах. | шт. | 1 | 5
54 | набор сверел по металлуPointTeQ 1-10 мм | Материал обработки металл Тип хвостовика цилиндрический Материал сверла HSS Диаметры сверл: сверла по металлу 1.0, 1.5, 2.0, 2.5, 3.0, 3.5, 4.0, 4.5, 5.0, 5.5, 6.0, 6.5, 7.0, 7.5, 8.0, 8.5, 9.0, 9.5, 10.0 мм. | шт. | 1 | 5
55 | набор бит Bosch | • Наконечник PH2 • Форма наконечника Phillips (PH) • Длина, мм49 | шт. | 1 | 5
56 | уровень Stabila | Длина 400мм,износоустойчивый металлический корпус. Две ампулы с высокой точностью показывают отклонения поверхностей от горизонтали и вертикали.Погрешность 0.5 мм на 1 м; | шт. | 1 | 5
57 | уровень пузырьковый | длина не менее 1000мм | шт. | 1 | 5
58 | нож строительный | с выдвижным лезвием | шт. | 1 | 5
59 | скотч малярный широкий | 25х20мм | шт. | 1 | 5
60 | набор комбинированных удлиненных ключей KING TONY 24 предмета 12В4МRN | Размер min - 6 мм, размер мах - 32мм | шт | 1 | 5
61 | рулетка Полимер 5м х 19мм | автоматическая фиксация | шт | 1 | 5
62 | карандаш | малярный | шт. | 1 | 5
63 | цифровой угломер с пузырьковым уровнем МЕГЕОН 77225 | Разметка абсолютных и относительных углов; Измерение абсолютных и относительных углов; Большой дисплей с подсветкой; Удержание показаний; Механическая блокировка поворотной части; Прецизионный, цифровой угломер; Двухмерный пузырьковый уровень длиной 400 мм; Автоматическое выключение. | шт | 1 | 5
64 | маркер | белого цвета | шт. | 1 | 5
СРЕДСТВА ИНДИВИДУАЛЬНОЙ ЗАЩИТЫ (НА 1 УЧАСТНИКА \ КОМАНДУ) |  |  |  |  | СРЕДСТВА ИНДИВИДУАЛЬНОЙ ЗАЩИТЫ (НА 5 УЧАСТНИКОВ \ КОМАНД)
№ | Наименование позиции | Тех. описание позиции | Ед. измерения | Кол-во | Кол-во | Комментарий
1 | комбинезон или куртка со штанами |  | комплект | 1 | 5
2 | ботинки с металлическими или композитными вставками |  | комплект | 1 | 5
3 | очки защитные |  | шт | 1 | 5
4 | перчатки х/б |  | пара | 1 | 5
5 | головной убор |  | шт | 1 | 5
ДОПОЛНИТЕЛЬНЫЕ ТРЕБОВАНИЯ К ОБЕСПЕЧЕНИЮ КОНКУРСНЫХ ПЛОЩАДОК КОМАНД (КОММУНИКАЦИИ, ПОДКЛЮЧЕНИЯ, ОСВЕЩЕНИЕ И Т.П.)
№ | Требование (описание) |  |  |  | Комментарий
1 | Электроснабжение на каждом рабочем месте блок розеток из двух штук 220 Вольт
Общая рабочая площадка конкурсантов
ОБОРУДОВАНИЕ И ИНСТРУМЕНТЫ (НА 5 УЧАСТНИКОВ \ КОМАНД)
№ | Наименование позиции | Тех. описание позиции | Ед. измерения | Кол-во | Кол-во | Комментарий
1 | Лист фанеры 1500х1500х22 | для изготовления стенда | шт. | 8 | 40
2 | брус 100х100х3000 | для изготовления стенда | шт. | 6 | 30
3 | Электрический лобзик с набором полотенDewalt DWE349-KS | Ход пилки, мм20 Мах толщина пропила (дерево), мм85 · Мах толщина пропила (металла), мм10 · Длина кабеля, м4 · Число ходов, ход/мин500-3200 | шт | 1 | 1
4 | Сабельная пила с набором полотенGSA 120 06016B1020 | Крепление полотенуниверсальное · Величина хода, мм29 · Длина кабеля, м2,65 · Габариты, мм475х96х165 · Вес, кг3,7 · Глубина распила(дерево), мм220 · Глубина распила(металл), мм20 | шт | 1 | 1
5 | Цифровой угломер с пузырьковым уровнем МЕГЕОН 77225 | Разметка абсолютных и относительных углов; Измерение абсолютных и относительных углов; Большой дисплей с подсветкой; Удержание показаний; Механическая блокировка поворотной части; Прецизионный, цифровой угломер; Двухмерный пузырьковый уровень длиной 400 мм; Автоматическое выключение. | шт | 1 | 1
6 | Жесткая линейка 300 мм | металлическая | шт | 1 | 1
7 | Жесткая линейка 500 мм | металлическая | шт | 1 | 1
8 | Жесткая линейка 1000 мм | металлическая | шт | 1 | 1
9 | Измерительная рулетка, 5 м | с автостопом | шт | 1 | 1
10 | Слесарный угольник 750x375 | Металлический | шт | 1 | 1
11 | Слесарный угольник 300x180 | Металлический | шт | 1 | 1
12 | Беспроводная дрель-шуруповерт | Тип двигателя щеточный · Наличие удара нет · Ленточные (магазинные )нет · Наличие реверса да · Наличие подсветки да · Тип патрона быстрозажимной · Тип аккумулятор аLi-lon · Напряжение аккумулятора, В18 · Емкость аккумулятора, А*ч2+ | шт | 1 | 1
13 | Набор бит для шуруповерта | (набор бит PH2) | шт | 1 | 1
14 | Комплект сверел для металла | Набор из 19 предметов | шт | 1 | 1
15 | Комплект сверел для дерева | Набор из 8 сверл по дереву | шт | 1 | 1
16 | Мусорное ведро | пластмассовое на 10 литров | шт | 1 | 1
17 | Аптечка | автомобильная | шт | 1 | 1
18 | Шкаф металлический | для хранения инструментов | шт. | 2 | 2
19 | Стенд-тренажер | по монтажу газового оборудования | шт. | 2 | 2
20 | Часы | Кварцевые | шт | 1 | 1
ДОПОЛНИТЕЛЬНЫЕ ТРЕБОВАНИЯ К ОБЕСПЕЧЕНИЮ ОБЩЕЙ РАБОЧЕЙ ПЛОЩАДКЕ КОНКУРСАНТОВ (КОММУНИКАЦИИ, ПОДКЛЮЧЕНИЯ, ОСВЕЩЕНИЕ И Т.П.)
№ | Требование (описание) |  |  |  | Комментарий
1 | Блок розеток из 2 штук 220 Вольт
Брифинг-зона
ОБОРУДОВАНИЕ И ИНСТРУМЕНТЫ
№ | Наименование позиции | Тех. описание позиции | Ед. измерения | Кол-во | Кол-во | Комментарий
1 | Магнитная доска | Поворотная, магнитно-маркерная, цвет белый, 200х120 см. | шт.. | 1 | 1
2 | Жк панель LG 75UN70706LC | 75" UltraHD/50Hz/20Вт/USB/Wi-Fi/SmartTV | шт.. | 1 | 1
3 | Ноутбук MSI GL75 10SCSR-046XRU | 17,3" FullHD/i5-10300H/8Gb/1Tb+256Gb SSD/GTX1650Ti 4Gb Windows 10 Pro, MS Office 2019, Adobe Reader DC, AutoCAD 2021 | шт.. | 1 | 1
4 | Принтер формата А3 МФУ Kyocera M8125cidn | A4/A3, цветной, 30/15 ppm, 24 стр/мин (А4), 12 стр/мин (А3), 1200x1200 dpi, 1,5 Gb, USB, LAN | шт.. | 1 | 1
МЕБЕЛЬ
№ | Наименование | Тех. описание или ссылка на сайт с тех. описанием позиции | Ед. измерения | Кол-во | Кол-во | Комментарий
1 | Стул для брифинговой зоны | офисный жесткий металлическом каркасе | шт. | 1 | 20
2 | Офисный стол | размеры стола1400х600х750mm | шт. | 1 | 10
Комната экспертов
МЕБЕЛЬ
№ | Наименование | Тех. описание или ссылка на сайт с тех. описанием позиции | Ед. измерения | Кол-во | Кол-во | Комментарий
1 | Стол офисный |  | шт. | 1 | 2
2 | Стул |  | шт. | 1 | 5
3 | Стеллаж | для бумаг, материал ЛДСП | шт. | 1 | 2
4 | Тумба | для бумаг, материал ЛДСП | шт. | 1 | 2
ДОПОЛНИТЕЛЬНЫЕ ТРЕБОВАНИЯ К ОБЕСПЕЧЕНИЮ КОМНАТЫ ЭКСПЕРТОВ (КОММУНИКАЦИИ, ПОДКЛЮЧЕНИЯ, ОСВЕЩЕНИЕ И Т.П.)
№ | Требование (описание) |  |  |  | Комментарий
1 | Блок розеток из 2 штук 220 Вольт |  | шт. | 1 | 1
Комната главного эксперта
ОБОРУДОВАНИЕ И ИНСТРУМЕНТЫ
№ | Наименование | Тех. описание или ссылка на сайт с тех. описанием позиции | Ед. измерения | Кол-во | Кол-во | Комментарий
1 | Ноутбук MSI GL75 10SCSR-046XRU | 17,3" FullHD/i5-10300H/8Gb/1Tb+256Gb SSD/GTX1650Ti 4Gb Windows 10 Pro, MS Office 2019, Adobe Reader DC, AutoCAD 2021 | шт. | 1 | 1
2 | Принтер формата А3 МФУ Kyocera M8125cidn | A4/A3, цветной, 30/15 ppm, 24 стр/мин (А4), 12 стр/мин (А3), 1200x1200 dpi, 1,5 Gb, USB, LAN | шт. | 1 | 1
3 | Мусорная корзина | пластмассовая, 10 литров | шт. | 1 | 1
МЕБЕЛЬ
№ | Наименование | Тех. описание или ссылка на сайт с тех. описанием позиции | Ед. измерения | Кол-во | Кол-во | Комментарий
1 | Офисный стол | материал ЛДСП | шт. | 1 | 2
2 | Стул | офисный , на металлическом каркасе | шт. | 1 | 2
ДОПОЛНИТЕЛЬНЫЕ ТРЕБОВАНИЯ К ОБЕСПЕЧЕНИЮ КОМНАТЫ ГЛАВНОГО ЭКСПЕРТА (КОММУНИКАЦИИ, ПОДКЛЮЧЕНИЯ, ОСВЕЩЕНИЕ И Т.П.)
№ | Требование (описание) |  |  |  | Комментарий
1 | Блок розеток | из 2 штук | шт. | 1 | 1
Комната участников
ОБОРУДОВАНИЕ И ИНСТРУМЕНТЫ
№ | Наименование | Тех. описание или ссылка на сайт с тех. описанием позиции | Ед. измерения | Кол-во | Кол-во | Комментарий
1 | Мусорная корзина | пластмассовая 10 литров | шт. | 1 | 1
МЕБЕЛЬ
№ | Наименование | Тех. описание или ссылка на сайт с тех. описанием позиции | Ед. измерения | Кол-во | Кол-во | Комментарий
1 | Стул | офисный, жесткий | шт. | 1 | 5
2 | Cтол | материал ЛДСП | шт. | 2 | 2
Склад
ОБОРУДОВАНИЕ И ИНСТРУМЕНТЫ
№ | Наименование | Тех. описание или ссылка на сайт с тех. описанием позиции | Ед. измерения | Кол-во | Кол-во | Комментарий
1 | Стеллаж | металлический | шт. | 1 | 3
2 | Стол | парта на металлическом каркасе | шт. | 1 | 1
КАНЦЕЛЯРИЯ НА КОМПЕТЕНЦИЮ (НА ВСЕХ УЧАСТНИКОВ И ЭКСПЕРТОВ)
№ | Наименование | Тех. описание или ссылка на сайт с тех. описанием позиции | Ед. измерения | Кол-во | Кол-во | Комментарий
1 | Ручки шариковые | ученическая простая | шт. | 1 | 5
2 | Карандаш чернографитовый НВ, В | чернографитовый для чертежных работ | шт. | 1 | 5
3 | Ластик | мягкий для чертежных работ | шт. | 1 | 2
4 | Бумага для печати А4 | Бумага для офисной техники (A4, марка C, 80 г/кв.м, 500 листов) | уп | 1 | 3
5 | Бумага для печати А3 | Бумага для офисной техники (A3, марка C, 80 г/кв.м, 500 листов) | уп | 1 | 1
3 | Файлы А4 | Файл-вкладыш А4 35 мкм прозрачный 100 штук в упаковке | шт. | 1 | 25
4 | Степлер канцелярский с запасными скобами | для скрепления бумаги от 20 листов | шт. | 1 | 1
5 | Линейка | длиной 30 см | шт. | 1 | 1
"ТУЛБОКС" РЕКОМЕНДОВАННЫЙ ИНСТРУМЕНТ И ПРИНАДЛЕЖНОСТИ, КОТОРЫЕ ДОЛЖНА ПРИВЕЗТИ С СОБОЙ КОМАНДА (если применимо)
№ | Наименование | Тех. описание или ссылка на сайт с тех. описанием позиции | Ед. измерения | Кол-во | Кол-во | Комментарий
1 | НЕТ ОБЯЗАТЕЛЬНОГО ТУЛБОКСА
| Глав. Эксперт Г.Л.Постарнакова |  | _________________________________________________________
| (ФИО) |  | (подпись) (дата)
| Тех. эксперт В.Ф.Чукаров |  | _________________________________________________________
| (ФИО) |  | (подпись) (дата)