## Старшие
ЧЕМПИОНАТ |  | VII Региональный чемпионат "Молодые профессионалы" Worldskills Russia Смоленской области
Сроки проведения |  | 28.02-04.03.2022г.
Место проведения |  | г.Смоленск, ул.Гарабурды, д.17
НАИМЕНОВАНИЕ КОМПЕТЕНЦИИ |  | Облицовка плиткой
Главный эксперт |  | С.В.Лакомкина
Заместитель Главного эксперта
Технический эксперт |  | Ф.М.Латыпов
Эксперт по CIS |  | С.В.Лакомкина
Количество экспертов (в том числе с главным и заместителем) |  | 7
Количество конкурсантов (команд) |  | 6
Количество рабочих мест |  | 6
Общая площадь застройки компетенции |  | 179 м2
РАБОЧАЯ ПЛОЩАДКА КОНКУРСАНТОВ
ОБОРУДОВАНИЕ И ИНСТРУМЕНТЫ (НА 1 КОНКУРСАНТА \ КОМАНДУ) |  |  |  |  | ОБОРУДОВАНИЕ И ИНСТРУМЕНТЫ (НА ВСЕХ КОНКУРСАНТОВ \ КОМАНД)
№ | Наименование позиции | Тех. описание позиции | Ед. измерения | Кол-во | Кол-во | Комментарий
1 | Рабочий стенд | Г образной формы, устойчивый. Размеры: 1700 х 1700 х 2000 мм. Внутренний угол строго 90 градусов | шт. | 1 | 6 | Предоставляет организатор
2 | Лобзик электрический типа (TAURUS 3) | •Рабочая поверхность: 45 х 40 см •Вес: 6 кг •Мощность: 150 Вт •Напряжение: 220 В •Скорость реза для стекла 3 мм: 152 мм/мин | шт. | 1 | 6 | Предоставляет организатор
3 | Станок электрический для резки плитки типа (DeWalt D24000) | Длина реза, мм 610 Напряжение, В 220 Расположение двигателя верхнее Мощность, Вт 1600 Частота вращения шпинделя, об/мин 4200 Водяное охлаждение подача в зону реза Габариты, мм 690х860 Возможность реза под углом да Вес, кг 32 Вертикальный ход каретки нет Посадочный диаметр, мм 25.4 Диаметр, мм 250 Max глубина пропила под углом 90°, мм 95 Размер рабочего стола, мм 690х860 | шт. | 1 | 6 | Предоставляет организатор
4 | Шлифовальная машина ЗубрЗШС-500 | Диаметр круга-150 мм Масса изделия- 25 кг Мощность- 500 Вт Напряжение-220±10%/50 В/Гц Размер ленты- 914х100 мм Размер стола круга- 158х225 мм Скорость движения ленты- 9,2 м/с Диаметр круга-150 мм Масса изделия- 25 кг Мощность- 500 Вт Напряжение-220±10%/50 В/Гц Размер ленты- 914х100 мм Размер стола круга- 158х225 мм Скорость движения ленты- 9,2 м/с | шт. | 1 | 6 | Предоставляет организатор
5 | Пылесос ЗУБР "Мастер" ПУ-20-1400 М3 | Мощность 1400 Вт Напряжение питания 220/50 В/Гц Розетка для электроинструмента есть Мощность подключаемого инструмента, 100 - 2000 Вт Разрежение 180 мБар Объем бака 20 л Мощность 1400 Вт Напряжение питания 220/50 В/Гц Розетка для электроинструмента есть Мощность подключаемого инструмента, 100 - 2000 Вт Разрежение 180 мБар Объем бака 20 л | шт. | 1 | 6 | Предоставляет организатор
6 | Миксер ЗУБР МР-1050-1 строительный | Тип миксера одинарный Частота вращения шпинделя, об/мин 0-500/0-700 Число скоростей2 Тип миксера одинарный Частота вращения шпинделя, об/мин 0-500/0-700 Число скоростей2 | шт. | 1 | 6 | Предоставляет организатор
7 | Дрель-шуруповерт "Зубр", | Напряжение аккумулятора- 12В Емкость аккумулятора-1,3 А•ч Тип аккумулятора - Li-Ion Напряжение питания зарядного устройства - 220±10%/50 В/Гц Напряжение аккумулятора- 12В Емкость аккумулятора-1,3 А•ч Тип аккумулятора - Li-Ion Напряжение питания зарядного устройства - 220±10%/50 В/Гц |  |  |  | Предоставляет организатор
8 | Правило строительное | Алюминиевое , длинна 2м | шт. | 1 | 6 | Предоставляет организатор
9 | Уровень строительный | 1500 мм Погрешность 0.5 мм. | шт. | 1 | 6 | Предоставляет организатор
10 | Таз резино-пластиковый | Обьем 40 литров | шт. | 1 | 6 | Предоставляет организатор
11 | Ведро пластиковое | Обьем 20 л. | шт. | 1 | 6 | Предоставляет организатор
12 | Ведро пластиковое | Обьем 12 л. | шт. | 1 | 6 | Предоставляет организатор
13 | Ведро пластиковое | Обьем 3 л. | шт. | 1 | 6 | Предоставляет организатор
14 | Щётка с совком | Искуственный ворс | шт. | 1 | 6 | Предоставляет организатор
МЕБЕЛЬ И ФУРНИТУРА (НА 1 КОНКУРСАНТА \ КОМАНДУ) |  |  |  |  | МЕБЕЛЬ И ФУРНИТУРА (НА ВСЕХ КОНКУРСАНТОВ \ КОМАНД)
№ | Наименование позиции | Тех. описание позиции | Ед. измерения | Кол-во | Кол-во | Комментарий
1 | Стол рабочий для раскроя плитки | размеры 1520х1520мм из влагостойкой фанеры | шт. | 1 | 6 | Предоставляет организатор
2 | Стол под оборудование | 870x1200x630 мм | шт. | 2 | 12 | Предоставляет организатор
3 | Стул или табурет рабочий | Прочный и водонепроницаемый. | шт. | 1 | 6 | Предоставляет организатор
РАСХОДНЫЕ МАТЕРИАЛЫ (НА 1 КОНКУРСАНТА \ КОМАНДУ) |  |  |  |  | РАСХОДНЫЕ МАТЕРИАЛЫ (НА ВСЕХ КОНКУРСАНТОВ \ КОМАНД)
№ | Наименование позиции | Тех. описание позиции | Ед. измерения | Кол-во | Кол-во | Комментарий
1 | Опорная рейка 1500 мм. | Мет.профиль ПН 27х28 мм. толщина 0.4 мм. | шт. | 2 | 12 | Предоставляет организатор
2 | Шлифовальная лента для шлифовального станка Зубр 3ШС-500 | Длина ленты- 914мм, ширина ленты-100мм ; зеронистость Р180,Р120, | шт. | 2 | 12 | Предоставляет организатор
3 | Круг шлифовальный для шлифовального станка Зубр 3ШС-500 | диаметр 150мм, зеронистость Р180, | шт. | 1 | 6 | Предоставляет организатор
4 | Крестики | Пластиковые, толщина 2 мм упаковка 200 шт. | упак. | 2 | 12 | Предоставляет организатор
5 | Блок перегородочный газобетон | 600х200х300 | шт. | 15 | 90 | Предоставляет организатор
6 | Клей для блоков "Основит" MC112 Селформ 20 кг | Марочная прочность на сжатие ≥10 МПа Прочность на изгиб ≥4 МПа Прочность сцепления с основанием ≥0,5 МПа Водоудерживающая способность >98% Расход воды на 1 кг сухой смеси 0,25 л Расход смеси при слое 1 мм 1,3 кг/м² Рекомендуемая толщина слоя 1-5 мм Время корректировки плиты 15 минут Жизнеспособность раствора 3 часа | упак. | 2 | 12 | Предоставляет организатор
7 | Клей плиточный Юнис 2000, 25кг | Адгезия 10 кг/см² (1 МПа) Время до хождения 24 часа при слое до 4 мм Время корректировки плитки 20 минут Время укладки плитки 15 минут Жизнеспособность раствора 180 минут Максимальная толщина слоя 20 мм на полу Морозостойкость не менее 100 циклов Пропорции замеса 0.2-0,24 л воды на 1 кг сухой смеси Прочность на сжатие 75 кг/см² (7,5 МПа) Расход смеси 1,3-1,4 кг/м² при слое 1 мм Температура окружающей среды при работах от +5...+30°С Температура эксплуатации, °С от -20 до +50 °С Толщина слоя 2-15 мм | упак. | 3 | 18 | Предоставляет организатор
8 | Затирка "Илмакс" 01 белая 2кг Экономь | Материал смесь цементная Цвет белый Ширина шва 1-8 мм Применение для внутренних и наружных работ Грязеотталкивающий эффект да Срок годности 1 год Страна Россия Расход, кг/м2 (зависит от размера плитки, ширины и глубины шва) 0,5-2 | кг. | 4 | 24 | Предоставляет организатор
9 | Гипсокартон Влагостойкий 2500х1200х12,5мм "Danogips" | Тип: Влагостойкий гипсокартон Длина: 2500 мм Ширина: 1200 мм Толщина: 12,5 мм | лист | 4 | 24 | Предоставляет организатор
10 | Плитка "Керама марацци" | Керамическая глазурованнная настенная Размер 200 х 200 Цвет № 1 - 110 шт., Цвет № 2 - 100 шт., Цвет № 3- 60 шт., Цвет № 4- 45 шт. | м2 | 12.6 | 75.6 | Предоставляет организатор
11 | Герметик силиконовый DONEWELL универсальный белый 260 мл | Тип герметика: силиконовый Состав: силиконовый полимер, пластификатор, вулканизирующий агент, наполнитель, активатор адгезии, функциональные добавки Хранение: хранить в герметично закрытой оригинальной упаковке при температуре от +5°C до +25°C в сухом месте. При транспортировке допускается 5 циклов замораживания до –15°C общей продолжительностью не более 30 дней Температура эксплуатации: –50°C до +120°C Время образования поверхностной плёнки: 10-20 минут | шт. | 2 | 12 | Предоставляет организатор
12 | Грунтовка "Colorika ECO" антисептик 5кг глубокого проникновения | Фасовка 5кг Применение для бетона, гипс, штукатурки и друхих поверхностей Назначение антисептик Вид работ для наружных и внутренних работ Расход при однослойном покрытии 8-10м2 на 1л Способ нанесения тщательно перемешать, наносить на подготовленную поверхность кистью, валиком либо краскораспылителем в 1-2 слоя Время высыхания(часы) 1 час при температуре + 20С-25С между слоями | кг. | 5 | 30 | Предоставляет организатор
СРЕДСТВА ИНДИВИДУАЛЬНОЙ ЗАЩИТЫ (НА 1 КОНКУРСАНТА \ КОМАНДУ) |  |  |  |  | СРЕДСТВА ИНДИВИДУАЛЬНОЙ ЗАЩИТЫ (НА ВСЕХ КОНКУРСАНТОВ \ КОМАНД)
№ | Наименование позиции | Тех. описание позиции | Ед. измерения | Кол-во | Кол-во | Комментарий
1 | Огнетушитель | Углекислотный | шт. | - | 1 | Предоставляет организатор
2 | Аптечка | автомобильная | шт. | - | 1 | Предоставляет организатор
ДОПОЛНИТЕЛЬНЫЕ ТРЕБОВАНИЯ К ОБЕСПЕЧЕНИЮ КОНКУРСНЫХ ПЛОЩАДОК КОМАНД (КОММУНИКАЦИИ, ПОДКЛЮЧЕНИЯ, ОСВЕЩЕНИЕ И Т.П.)
№ | Требование (описание) |  |  |  | Комментарий
1 | Площадь одного рабочего места не менее 17,6 м.кв (4*4,4 метра)
2 | Электричество на 1 рабочее место - Блок влагозащитных розеток , 220 Вольт (3 кВт)
3 | Освещенность рабочего места не менее 300 Лк.
4 | По периметру рабочей зоны участников натягивается сигнальная лента, соглано плану застройки.
ОБЩАЯ РАБОЧАЯ ПЛОЩАДКА КОНКУРСАНТОВ
ОБОРУДОВАНИЕ И ИНСТРУМЕНТЫ (НА ВСЕХ КОНКУРСАНТОВ \ КОМАНД)
№ | Наименование позиции | Тех. описание позиции | Ед. измерения | Кол-во |  | Комментарий
1 | Эталонный электронный уровень | Электронный, длинна 1500-1800мм ,погрешность до 0,2мм. | шт. | 1 |  | Предоставляет организатор
2 | Эталонный строительнай уровень | Погрешность до 0,5 мм | шт. | 1 |  | Предоставляет организатор
3 | Эталонный угольник строительный | Плоский, 600х400мм | шт. | 1 |  | Предоставляет организатор
4 | Эталонная линейка | Mеталлическая 500 мм | шт. | 1 |  | Предоставляет организатор
5 | Эталонная линейка | Металлическая 1000 мм | шт. | 1 |  | Предоставляет организатор
6 | Эталонная рулетка 3м | Длинна 3 м., с прорезиненым корпусом | шт. | 1 |  | Предоставляет организатор
7 | Эталонное правило | Алюминиевое, 2000 мм, | шт. | 1 |  | Предоставляет организатор
8 | Эталонный штангенциркуль | 0-300 мм. Цифровой. | шт. | 1 |  | Предоставляет организатор
9 | Эталонный щуп | 0-10 мм. Пластиковый, с шагом 1 мм. | шт. | 1 |  | Предоставляет организатор
10 | Магнитная доска | Магнитная доска на роликах | шт. | 1 |  | Предоставляет организатор
11 | Удлиннитель с влагозащитной розеткой 10м. | Длина 10 м, с влагозащищенной розеткой. | шт. | 1 |  | Предоставляет организатор
МЕБЕЛЬ И ФУРНИТУРА (НА ВСЕХ КОНКУРСАНТОВ \ КОМАНД)
№ | Наименование позиции | Тех. описание позиции | Ед. измерения | Кол-во |  | Комментарий
1 | Умывальник | (холодная вода) с длинным гибким шлангом для душа (не менее 2м.)+ сливная канализация | шт. | 1 |  | Предоставляет организатор
2 | Стол | размеры 1400х600х750мм |  |  | 4 | Предоставляет организатор
3 | Стул | жесткий на металлическом каркасе |  |  | 4 | Предоставляет организатор
4 | Шкаф для хранения инструментов | металлический | шт. |  | 2 | Предоставляет организатор
5 | Часы настенные | кварцевые | шт. | 1 |  | Предоставляет организатор
РАСХОДНЫЕ МАТЕРИАЛЫ (НА ВСЕХ КОНКУРСАНТОВ \ КОМАНД)
№ | Наименование позиции | Тех. описание позиции | Ед. измерения | Кол-во |  | Комментарий
1 | Полотно техническое | Вафельное отбеленное | м2 | 12 |  | Предоставляет организатор
2 | Саморезы | По дереву 41-50 мм. | шт. | 600 |  | Предоставляет организатор
3 | Штукатурка 30 кг. | Гипсовая | кг. | 150 |  | Предоставляет организатор
4 | Пленка техническая | прочность 150мкр | м2 | 106 |  | Предоставляет организатор
ДОПОЛНИТЕЛЬНЫЕ ТРЕБОВАНИЯ К ОБЕСПЕЧЕНИЮ ОБЩЕЙ РАБОЧЕЙ ПЛОЩАДКЕ КОНКУРСАНТОВ (КОММУНИКАЦИИ, ПОДКЛЮЧЕНИЯ, ОСВЕЩЕНИЕ И Т.П.)
№ | Требование (описание) |  |  |  | Комментарий
3 | Контйнер под строительнй мусор. |  |  |  | Может находиться за пределами рабочей площадки конкурсантов.
КОМНАТА ЭКСПЕРТОВ
ОБОРУДОВАНИЕ И ИНСТРУМЕНТЫ (НА ВСЕХ ЭКСПЕРТОВ)
1 | Проектор BENQ MW632ST | проекционная технология — DLP, разрешение 1280 x 800, яркость 3200lm, широкоформатный | шт. | 1 |  | Предоставляет организатор
2 | Экран для проектора Cactus CS-PSW | Экран для проектора настенно-потолочный рулонный белый. Размер 213х213 см, диагональ экрана: 123" | шт. |  | 1 | Предоставляет организатор
3 | Стол | материал ЛДСП,Размеры 1200х600х750 | шт. | 4 |  | Предоставляет организатор
4 | Стул | офисный на металлическом каркасе | шт. | 8 |  | Предоставляет организатор
5 | Мусорная корзина | пластмассовая, на 10л | шт. | 1 |  | Предоставляет организатор
КОМНАТА ГЛАВНОГО ЭКСПЕРТА
ОБОРУДОВАНИЕ И ИНСТРУМЕНТЫ (НА ВСЕХ ЭКСПЕРТОВ)
№ | Наименование | Тех. описание позиции | Ед. измерения | Кол-во |  | Комментарий
1 | Системный блок с монитором Philips 24'' 243V7QDAB | Процессор Intel Core i5 8400/16Гб ОЗУ/1Тб HDD/Nvidia 1050 4Гб/Монитор Philips 24'' 243V7QDAB IPS FullHD 1080x1920/Операционная система Windows 10 pro | шт. | 1 |  | Предоставляет организатор
2 | Принтер А4 (цветная печать), с полностью заправленными катриджами Epson L222 | Технология печати: струйная, кол-во цветов: 4; формат печати: А4 (5760x1440 dpi), скорость цветной печати: 4 стр/мин | шт. | 1 |  | Предоставляет организатор
3 | МФУ (A4, ч/б печать , USB 2.0, сетевой) с полностью заправленными катриджами Brother DCP-L2500DR | Технология печати: Лазерная; функции: печать, копирование и сканированиескорость печати/копирования: 26 стр/мин (600 x 600 т/дюйм); | шт. | 1 |  | Предоставляет организатор
4 | Программное обеспечение :Microsoft Office | Microsoft Office 2019 Pro | шт. |  | 1 | Предоставляет организатор
5 | Программное обеспечение: Программа для чтения PDF | Adobe Acrobat 11 | шт. |  | 1 | Предоставляет организатор
МЕБЕЛЬ И ФУРНИТУРА (НА ВСЕХ ЭКСПЕРТОВ)
№ | Наименование | Тех. описание позиции | Ед. измерения | Кол-во |  | Комментарий
1 | Стол | Материал стола - ЛДСП , размер 1200х600х750мм | шт. | 2
2 | Стул | на металлическом каркасе | шт. | 4
3 | Мусорная корзина | пластмассовая, 10л | шт. | 1
4 | Огнетушитель углекислотный | Рабочее давление - 5,88 МПа.Время работы - 8 сек.Масса заряда - 4,75 кг.Длина выброса струи - не меньше 3 м. | шт. | 1
ДОПОЛНИТЕЛЬНЫЕ ТРЕБОВАНИЯ К ОБЕСПЕЧЕНИЮ КОМНАТЫ ЭКСПЕРТОВ (КОММУНИКАЦИИ, ПОДКЛЮЧЕНИЯ, ОСВЕЩЕНИЕ И Т.П.)
№ | Требование (описание) |  |  |  | Комментарий
1 | Площадь комнаты не менее 20 м.кв
2 | Электричество:5 розеток по 220 Вольт (по 2 кВт на каждую)
3 | Подключение ноутбуков к интернету |  |  |  | Не Wi-Fi!
КОМНАТА КОНКУРСАНТОВ
МЕБЕЛЬ И ФУРНИТУРА (НА ВСЕХ КОНКУРСАНТОВ)
№ | Наименование | Тех. описание позиции | Ед. измерения | Кол-во |  | Комментарий
1 | Стол | .Материал: ЛДСП | шт. | 3 |  | Предоставляет организатор
2 | Стул | ISO любой модели | шт. | 6 |  | Предоставляет организатор
4 | Вешалка | металлическая | шт. | 1 |  | Предоставляет организатор
ДОПОЛНИТЕЛЬНЫЕ ТРЕБОВАНИЯ К ОБЕСПЕЧЕНИЮ КОМНАТЫ КОНКУРСАНТОВ (КОММУНИКАЦИИ, ПОДКЛЮЧЕНИЯ, ОСВЕЩЕНИЕ И Т.П.)
№ | Требование (описание) |  |  |  | Комментарий
1 | Площадь комнаты не менее 16 м.кв |  |  |  | -
СКЛАД
МЕБЕЛЬ И ФУРНИТУРА (НА ВСЕХ КОНКУРСАНТОВ, ЭКСПЕРТОВ)
№ | Наименование | Тех. описание позиции | Ед. измерения | Кол-во |  | Комментарий
1 | Стол | .Материал: ЛДСП | шт. | 1
3 | Стеллаж | Металический | шт. | 3
ДОПОЛНИТЕЛЬНЫЕ ТРЕБОВАНИЯ К ОБЕСПЕЧЕНИЮ СКЛАДА (КОММУНИКАЦИИ, ПОДКЛЮЧЕНИЯ, ОСВЕЩЕНИЕ И Т.П.)
№ | Требование (описание) |  |  |  | Комментарий
1 | Площадь склада 20,8 м.кв.
КАНЦЕЛЯРИЯ НА КОМПЕТЕНЦИЮ (НА ВСЕХ КОНКУРСАНТОВ, ЭКСПЕРТОВ)
№ | Наименование | Тех. описание позиции | Ед. измерения | Кол-во |  | Комментарий
1 | Бумага А4 | Формат:А4 | пачка 500 листов | 2 |  | Предоставляет организатор
2 | Бумага А3 | Формат:А3 | пачка 100 листов | 1 |  | Предоставляет организатор
3 | Скотч малярный | малярный, 50*25 м. | шт | 6 |  | Предоставляет организатор
4 | Скотч прозрачный | прозрачный, 50 *10 м. | шт | 6 |  | Предоставляет организатор
5 | Скотч двусторонний | двусторонний, 50 *10 м. | шт | 1 |  | Предоставляет организатор
6 | Ручка шариковая | Цвет: синий, шариковая. | шт | 7 |  | Предоставляет организатор
7 | Степлер со сккобами | в комплекте со скобами | шт | 1 |  | Предоставляет организатор
8 | Скрепки канцелярские | металлический | упак | 1 |  | Предоставляет организатор
9 | Файлы А4 | Формат:А4 | упак | 1 |  | Предоставляет организатор
10 | Маркер черный перманентный | Цвет:черный, перманентный. 1 мм. | шт | 6 |  | Предоставляет организатор
11 | Папка для документов | пластиковая | шт | 10 |  | Предоставляет организатор
12 | Папка- держатель для бумаг (А4) | для бумаг формата (А4) | шт | 1 |  | Предоставляет организатор
13 | Карандаш простой | ТМ с ластиком | шт | 3 |  | Предоставляет организатор
14 | Ножницы канцелярские | металлические | шт | 1 |  | Предоставляет организатор
15 | Клей канцелярский | прозрачный | шт | 1 |  | Предоставляет организатор
16 | Нож канцелярский | с выдвижным лезвием | шт | 1 |  | Предоставляет организатор
"ТУЛБОКС" РЕКОМЕНДОВАННЫЙ ИНСТРУМЕНТ И ПРИНАДЛЕЖНОСТИ, КОТОРЫЕ ДОЛЖНА ПРИВЕЗТИ С СОБОЙ КОМАНДА (если применимо)
НА 1 КОНКУРСАНТА \ КОМАНДУ |  |  |  |  | НА ВСЕХ КОНКУРСАНТОВ \ КОМАНД
№ | Наименование | Тех. описание позиции | Ед. измерения | Кол-во | Кол-во | Комментарий
1 | Комплект ручного инструмента плиточника | необходимый для выполнения КЗ | шт. | 1 | 6 | Участник привозит с собой
2 | Комплект измерительного инструмента | необходимый для выполнения КЗ | шт. | 1 | 6 | Участник привозит с собой
3 | Спец. Одежда | прочная и удобная( куртка + брюки+ головной убор) | шт. | 1 | 6 | Участник привозит с собой
4 | Рабочая обувь | ботинки обязательно с усиленным подноском | пара | 1 | 6 | Участник привозит с собой
5 | СИЗ ( очки защитные, перчатки, наушники, наколенники) | строительные | комплект | 1 | 6 | Участник привозит с собой
6 | Лезвие для лобзиковой пилы "Таурус 3" | алмазное напыление, совместимое с лобзиковой пилой Таурус 3 | шт. | 1 | 6 | Участник привозит с собой
| Глав. Эксперт С.В.Лакомкина |  | _________________________________________________________
| (ФИО) |  | (подпись) (дата)
| Тех. эксперт Ф.М.Латыпов |  | _________________________________________________________
| (ФИО) |  | (подпись) (дата)